## BOM物料单
POWER_ESP_V1.2物料单
| 产品图片 |  | 产品名称： |  | 电源板 | 版本： | V1.2 | 制作人： | 孙学清
|  |  | 更新日期： |  | 2026-09-13
序号 | 物料名称 | 规格型号 | 封装 | 耐压值（V） | 精度 | 用量 | 位号 | 参考型号 | 备注
1 | 贴片电阻 | 0R | 0603 |  |  | 1 | R2 | FRC0603F0000TS
2 | 贴片电阻 | 3.6K | 0603 |  |  | 1 | R1 | FRC0603F3601TS
3 | 贴片电阻 | 1K | 0603 |  |  | 1 | R6 | FRC0603F1001TS
4 | 贴片电阻 | 10K | 0603 |  |  | 1 | R4 | FRC0603F1002TS
5 | 贴片电容 | 0.1uF | 0603 | 50V |  | 7 | C1, C3, C6, C7, C9, C12, C13 | GCM188R71H104KA57D
6 | 贴片电容 | 4.7uF | 0603 | 35V |  | 3 | C2, C4, C5 | GRM188R6YA475KE15D
7 | 贴片电容 | 10uF | 0603 | 25V |  | 2 | C8, C10 | GRM188R61E106MA73D
8 | 电解电容 | 100uF | SMD,D5.3xL5.6mm |  |  | 2 | C8, C10 | VT1A101M-CRD54 VT1A101MCRD54
9 | 磁珠 | 600Ω@100MHz | 0805 |  |  | 1 | R5 | CBM201209U601T
10 | 贴片LED | 红色灯/蓝色灯 | 0603 |  |  | 1 | D2 | XL-1608SURC-06 XL-1608UBC-04
11 | 贴片二极管 | B5819W | S0D-123 |  |  | 1 | D1 | B5819W
12 | LDO | MD7218A33PA1 | SOT89-3 |  |  | 1 | U2 | MD7218A33PA1
13 | 芯片 | SY6280AAC | SOT-23-5 |  |  | 1 | U5 | SY6280AAC
14 | 开关 | 5.8*5.8，六脚自锁开关 | 插件 |  |  | 1 | S1 | 5.8 ZSGT | SHOU HAN(首韩)
15 | 开关帽 | 黑色按键帽 外高5.5mm 适用于5.8自锁高头开关 |  |  |  | 1 | S1 | A30-BLACK | SHOU HAN(首韩)
16 | 座子 | 卧式1.25间距贴片插座 | MX1.25*2P |  |  | 1 | J2 | ZX-MX1.25-2PLT
17 | 座子 | 2.54间距直插座子 | XH2.54*2P |  |  | 1 | J1 | HX-XH2.54-2PZZ
18 | 座子 | 卧式1.25间距贴片插座 | MX1.25*8P |  |  | 1 | U3 | ZX-MX1.25-8PLT
19 | 插针 | 2.0*3P弯插 | 2.0*3P |  |  | 4 | J3, J4, J5, J6 | PZ2.54R-1103P-H25
20 | 模块 | Seeed Studio XIAO ESP32-S3 Sense |  |  |  | 1 | U1
21 | 模块 | MAX98357A |  |  |  | 1 | U4
说明：采购渠道请与采购部门进行确认，如物料采购困难，请及时与研发人员沟通更换其他替代品